## Table
Przedmiar robót
Rodzaj robót (branża): |  | Roboty drogowe
Inwestycja |  | Przebudowa chodnika ulicy Okrężnej na odcinku od ulicy Plac Kolanowszczyzny do ulicy Reymonta
odcinek od ulicy Plac Kolanowszczyzny do ulicy Kraszewskiego
Adres: |  | Okrężna
87-800 Włocławek
Kody CPV: |  | 45233000-9 - Roboty w zakresie konstruowania, fundamentowania oraz wykonywania nawierzchni autostrad, dróg
Inwestor: |  | Gmina Miasto Włocławek
Zielony Rynek 11/13
87-800 Włocławek
Wykonawca:
Sporządził: |  | Szymon Drobiecki
Sprawdził:
Data opracowania: |  | 11.03.2019
|  | Inwestor |  |  | Wykonawca
Strona tytułowa przedmiaru
|  |  |  | 1 |  | SeKo Prix 7.1.2.4
Przedmiar
Lp | Kod |  | Opis |  |  |  | Jm | Ilości składowe | Ilość robót
1 | 2 |  | 3 |  |  |  | 4 | 5 | 6
1 |  |  | Roboty przygotowawcze
1.1 | KNR 2-01 0119-0300 |  | Roboty pomiarowe przy liniowych robotach ziemnych.Trasa dróg w terenie równinnym. |  |  |  | km |  | 0,260
|  |  | 0,26 |  |  |  | km | 0,260
2 |  |  | Roboty rozbiórkowe
2.1 | KNR 2-31 0815-0200 |  | Rozebranie chodników, wysepek przystankowych i przejść dla pieszych. Płyty betonowe o wymiarach 50x50x7 cm na podsypce piaskowej |  |  |  | m2 |  | 34,500
|  |  | 3,50*1,50+1,80*4,00+6,30*3,50 |  |  |  | m2 | 34,500
2.2 | KNR 2-31 0803-0300 |  | Mechaniczne rozebranie nawierzchni z mieszanek mineralno- bitumicznych o grubości 3 cm |  |  |  | m2 |  | 690,260
|  |  | 30,70*1,90+39,10*1,90+5,00*2,50+22,30*2,80+26,0*2,8+19,2*2,8+20,0*2,8+9,0*2,8+25,3*2,8+14,7*2,8 |  |  |  | m2 | 527,320
|  |  | 3,50*1,50+4,00*4,60+4,50*3,10+7,50*2,80+6,00*1,50+9,20*4,20+3,50*4,20+21,0*1,30+4,90*3,00 |  |  |  | m2 | 162,940
2.3 | KNR 2-31 0803-0400 |  | Mechaniczne rozebranie nawierzchni z mieszanek mineralno- bitumicznych. Dodatek za każdy dalszy 1 cm - dodatek za dalsze 3cm rozbiórki chodnika |  |  |  | m2 |  | 527,320
|  |  | 30,70*1,90+39,10*1,90+5,00*2,50+22,30*2,80+26,0*2,8+19,2*2,8+20,0*2,8+9,0*2,8+25,3*2,8+14,7*2,8 |  |  |  | m2 | 527,320
2.4 | KNR 2-31 0803-0400 |  | Mechaniczne rozebranie nawierzchni z mieszanek mineralno- bitumicznych. Dodatek za każdy dalszy 1 cm - dodatek za dalsze 5 cm rozbiórki na wjazdach |  |  |  | m2 |  | 162,940
|  |  | 3,50*1,50+4,00*4,60+4,50*3,10+7,50*2,80+6,00*1,50+9,20*4,20+3,50*4,20+21,0*1,30+4,90*3,00 |  |  |  | m2 | 162,940
2.5 | KNR 2-31 0810-0500 |  | Mechaniczne rozebranie nawierzchni wjazdów z betonu zwykłego. Grubość nawierzchni 12 cm |  |  |  | m2 |  | 10,500
|  |  | 3,50*1,20+4,50*1,40 |  |  |  | m2 | 10,500
2.6 | KNR 2-31 0810-0600 |  | Mechaniczne rozebranie nawierzchni z betonu zwykłego. Dodatek za każdy dalszy 1 cm - dodatek za dalsze 8cm rozbiórki nawierzchni na wjazdach |  |  |  | m2 |  | 10,500
|  |  | 3,50*1,20+4,50*1,40 |  |  |  | m2 | 10,500
2.7 | KNR 2-31 0802-0700 |  | Mechaniczne rozebranie podbudowy z kruszywa kamiennego o grubości 15 cm chodnika i na wjazdach |  |  |  | m2 |  | 725,450
|  |  | 30,70*1,90+39,10*2,80+5,0*2,5+22,3*2,8+26,0*2,8+19,2*2,8+20,0*2,8+9,0*2,8+25,3*2,8+14,7*2,8 |  |  |  | m2 | 562,510
|  |  | 3,50*1,50+4,00*4,60+4,50*3,10+7,50*2,80+6,00*1,50+9,20*4,20+3,50*4,20+21,0*1,30+4,90*3,00 |  |  |  | m2 | 162,940
2.8 | KNR 2-31 0814-0200 |  | Rozebranie obrzeży trawnikowych o wymiarach 8x30 cm na podsypce piaskowej |  |  |  | m |  | 282,900
|  |  | 1,0+9,0+30,7+39,1+22,3+22,3+26,0+26,0+19,2+20,0+25,3+9,0+14,7+8,0+6,3+4,0 |  |  |  | m | 282,900
2.9 | KNR 2-31 0813-0300 |  | Rozebranie krawężników betonowych o wymiarach 15x30 cm na podsypce cementowo-piaskowej |  |  |  | m |  | 257,100
|  |  | 77,60+179,50 |  |  |  | m | 257,100
2.10 | KNR 2-31 0812-0300 |  | Rozebranie ław z betonu pod krawężniki |  |  |  | m3 |  | 16,712
|  |  | 257,1*0,065 |  |  |  | m3 | 16,712
2.11 | KNR 4-01 0108-1100 |  | Wywiezienie gruzu spryzmowanego samochodami samowyładowczymi na odległość do 1 km |  |  |  | m3 |  | 193,079
|  |  | 34,50*0,07 |  |  |  | m3 | 2,415
|  |  | 527,32*0,06+162,94*0,08 |  |  |  | m3 | 44,674
|  |  | 10,50*0,20 |  |  |  | m3 | 2,100
|  |  | 725,45*0,15 |  |  |  | m3 | 108,818
|  |  | 282,90*0,30*0,08 |  |  |  | m3 | 6,790
|  |  | 257,10*0,30*0,15 |  |  |  | m3 | 11,570
|  |  | 16,712 |  |  |  | m3 | 16,712
2.12 | KNR 4-01 0108-1200 |  | Wywiezienie gruzu spryzmowanego samochodami samowyładowczymi na każdy następny 1 km - dodatek za dalsze 9km transportu gruzu |  |  |  | m3 |  | 193,079
|  |  | 193,079 |  |  |  | m3 | 193,079
3 |  |  | Roboty ziemne
3.1 | KNR 2-31 0101-0100 |  | Mechaniczne wykonywanie koryt na wjazdach. Głębokość 20 cm. Kategoria gruntu I-IV |  |  |  | m2 |  | 146,560
|  |  | 146,56 |  |  |  | m2 | 146,560
3.2 | KNR 2-31 0103-0400 |  | Mechaniczne profilowanie i zagęszczanie podłoża pod warstwy konstrukcyjne nawierzchni. Kategoria gruntu I-IV |  |  |  | m2 |  | 533,770
|  |  | 533,77 |  |  |  | m2 | 533,770
3.3 | KNR 2-31 0401-0400 |  | Rowki pod krawężniki i ławy krawężnikowe o wymiarach 30x30 cm. Kategoria gruntu III-IV |  |  |  | m |  | 257,530
|  |  | 257,53 |  |  |  | m | 257,530
|  |  |  | 2 |  | SeKo Prix 7.1.2.4
Lp | Kod |  | Opis |  |  |  | Jm | Ilości składowe | Ilość robót
1 | 2 |  | 3 |  |  |  | 4 | 5 | 6
3.4 | KNR 2-31 1402-0500 |  | Naprawy pasa zieleni wykonywane mechanicznie - ścinanie o grubości 10 cm |  |  |  | m2 |  | 390,610
|  |  | 390,61 |  |  |  | m2 | 390,610
3.5 | KNR 2-31 1402-0600 |  | Naprawy pasa zieleni wykonywane mechanicznie - ścinanie. Dodatek za każde dalsze 5 cm grubości ścinania - dodatek za dalsze 10cm grubości |  |  |  | m2 |  | 390,610
|  |  | 390,61 |  |  |  | m2 | 390,610
3.6 | KNR 4-01 0108-0600 |  | Wywóz ziemi samochodami samowyładowczymi na odległość do 1 km. Kategoria gruntu III |  |  |  | m3 |  | 130,612
|  |  | 146,56*0,20 |  |  |  | m3 | 29,312
|  |  | 257,53*0,30*0,30 |  |  |  | m3 | 23,178
|  |  | 390,61*0,20 |  |  |  | m3 | 78,122
3.7 | KNR 4-01 0108-0800 |  | Wywóz ziemi samochodami samowyładowczymi na każdy następny 1 km - dodatek za dalsze 9km transportu |  |  |  | m3 |  | 130,612
|  |  | 130,612 |  |  |  | m3 | 130,612
4 |  |  | Ustawienie krawężników i obrzeży
4.1 | KNR 2-31 0402-0400 |  | Ławy betonowe z oporem pod krawężniki z betonu c12/15 |  |  |  | m3 |  | 16,739
|  |  | 257,53*0,065 |  |  |  | m3 | 16,739
4.2 | KNR 2-31 0402-0300 |  | Ławy betonowe pod obrzeża zwykłe z betonu c8/10 |  |  |  | m3 |  | 17,448
|  |  | 436,19*0,04 |  |  |  | m3 | 17,448
4.3 | KNR 2-31 0403-0300 |  | Krawężniki betonowe wystające o wymiarach 15x30 cm na podsypce cementowo-piaskowej |  |  |  | m |  | 197,540
|  |  | 197,54 |  |  |  | m | 197,540
4.4 | KNR 2-31 0403-0500 |  | Krawężniki betonowe wtopione o wymiarach 12x25 cm na podsypce cementowo-piaskowej |  |  |  | m |  | 59,990
|  |  | 59,99 |  |  |  | m | 59,990
4.5 | KNR 2-31 0407-0500 |  | Obrzeża betonowe o wymiarach 30x8 cm na podsypce cementowo-piaskowej z wypełnieniem spoin zaprawą cementową |  |  |  | m |  | 436,190
|  |  | 436,19 |  |  |  | m | 436,190
5 |  |  | Chodniki i wjazdy
5.1 | KNR 2-31 0104-0100 |  | Warstwa odsączająca w korycie i na poszerzeniach. Zagęszczanie ręczne. Grubość warstwy po zagęszczeniu 10 cm |  |  |  | m2 |  | 680,330
|  |  | 146,56+533,77 |  |  |  | m2 | 680,330
5.2 | KNR 2-31 0109-0300 |  | Podbudowy betonowe na wjazdach bez dylatacji. Grubość warstwy po zagęszczeniu 12 cm. Beton c8/10 |  |  |  | m2 |  | 146,560
|  |  | 146,56 |  |  |  | m2 | 146,560
5.3 | KNR 2-31 0109-0400 |  | Podbudowy betonowe na wjazdach bez dylatacji. Beton c8/10. Dodatek za każdy dalszy 1 cm. Dodatek za dalsze 8cm. |  |  |  | m2 |  | 146,560
|  |  | 146,56 |  |  |  | m2 | 146,560
5.4 | KNR 2-31 0511-0200 |  | Nawierzchnie chodnika z kostki brukowej betonowej szarej o grubości 6 cm układanej na podsypce cementowo-piaskowej (Biuletyn Informacyjny nr 8/96) |  |  |  | m2 |  | 533,770
|  |  | 533,77 |  |  |  | m2 | 533,770
5.5 | KNR 2-31 0511-0300 |  | Nawierzchnie na wjazdach z kostki brukowej betonowej szarej o grubości 8 cm układanej na podsypce cementowo-piaskowej (Biuletyn Informacyjny nr 8/96) |  |  |  | m2 |  | 146,560
|  |  | 146,56 |  |  |  | m2 | 146,560
5.6 | KNR 2-31 0502-0400 |  | Montaż płyt ostrzegawczych przed przejściem dla pieszych o wymiarach 30x30x8 cm koloru żółtego na podsypce cementowo- piaskowej z wypełnieniem spoin zaprawą cementową |  |  |  | m2 |  | 4,200
|  |  | (2,0*3+4,0*2)*0,3 |  |  |  | m2 | 4,200
6 |  |  | Roboty wykończeniowe
6.1 | KNR 2-31 1406-0400 |  | Regulacja pionowa studzienek dla urządzeń podziemnych - zaworów wodociągowych i gazowych |  |  |  | szt. |  | 3,000
|  |  | 3 |  |  |  | szt. | 3,000
6.2 | KNR 2-31 1406-0500 |  | Regulacja pionowa z wymianą na nowe studzienek dla urządzeń podziemnych - studzienek telefonicznych |  |  |  | szt. |  | 5,000
|  |  | 5 |  |  |  | szt. | 5,000
6.3 | KNR 2-01 0510-0100 |  | Humusowanie i obsianie poboczy przy grubości warstwy humusu 5 cm. |  |  |  | m2 |  | 390,610
|  |  | 390,61 |  |  |  | m2 | 390,610
6.4 | KNR 2-01 0510-0200 |  | Humusowanie i obsianie poboczy.Dodatek za każde następne 5 cm humusu. |  |  |  | m2 |  | 390,610
|  |  | 390,61 |  |  |  | m2 | 390,610
6.5 |  |  | Inwentaryzacja powykonawcza |  |  |  | kpl. |  | 1,000
|  |  | 1 |  |  |  | kpl. | 1,000
7 |  |  | Peron przystanku
|  |  |  | 3 |  | SeKo Prix 7.1.2.4
Lp | Kod |  | Opis |  |  |  | Jm | Ilości składowe | Ilość robót
1 | 2 |  | 3 |  |  |  | 4 | 5 | 6
7.1 | KNR 2-31 0102-0500 |  | Wykonywanie koryt na poszerzeniach chodników. Głębokość koryta 10 cm. Kategoria gruntu II-IV |  |  |  | m2 |  | 30,000
|  |  | 20,00*1,50 |  |  |  | m2 | 30,000
7.2 | KNR 2-31 0102-0600 |  | Wykonywanie koryt na poszerzeniach chodników. Dodatek za każde dalsze 5 cm. Kategoria gruntu II-IV. Dodatek za dalsze 10cm |  |  |  | m2 |  | 30,000
|  |  | 20,00*1,50 |  |  |  | m2 | 30,000
7.3 | KNR 4-01 0108-0600 |  | Wywóz ziemi samochodami samowyładowczymi na odległość do 1 km. Kategoria gruntu III |  |  |  | m3 |  | 6,000
|  |  | 30,00*0,20 |  |  |  | m3 | 6,000
7.4 | KNR 4-01 0108-0800 |  | Wywóz ziemi samochodami samowyładowczymi na każdy następny 1 km - dodatek za dalsze 9km transportu |  |  |  | m3 |  | 6,000
|  |  | 6,00 |  |  |  | m3 | 6,000
7.5 | KNR 2-31 0104-0100 |  | Warstwa odsączająca w korycie i na poszerzeniach. Zagęszczanie ręczne. Grubość warstwy po zagęszczeniu 10 cm |  |  |  | m2 |  | 30,000
|  |  | 20,00*1,50 |  |  |  | m2 | 30,000
7.6 | KNR 2-31 0511-0200 |  | Nawierzchnie chodnika z kostki brukowej betonowej szarej o grubości 6 cm układanej na podsypce cementowo-piaskowej (Biuletyn Informacyjny nr 8/96) |  |  |  | m2 |  | 30,000
|  |  | 20,00*1,50 |  |  |  | m2 | 30,000
7.7 | KNR 2-31 0502-0400 |  | Montaż płyt prowadzących na peronie autobusowym o wymiarach 30x30x8 cm koloru żółtego na podsypce cementowo- piaskowej z wypełnieniem spoin zaprawą cementową |  |  |  | m2 |  | 6,000
|  |  | 20,00*0,3 |  |  |  | m2 | 6,000
|  |  |  | 4 |  | SeKo Prix 7.1.2.4